## Šachty VOD-EKO Trenčín
Stavba: | SABINOV - 16 BJ NÁJOMNÝ BYTOVÝ DOM A3, UL. MLYNSKÁ | [11 empty] | Č. zák.: | 17091
Objekt: | SO 02 - SPLAŠKOVÁ KANALIZÁCIA
Obsah: | TABUĽKA KANALIZAČNÝCH ŠACHIET
|  | V Ý P O Č E T Š A C H I E T | [10 empty] | P O Č E T P R V K O V, S K R U Ž Í, P R S T E N C O V, P O K L O P O V
Označenie | Dimenzia | a | b | H | A | B |  | C |  |  | kontrola |  | A | B |  |  |  |  | C |  | kontrola | Ďalšie
kanalizač. | potrubia | Kóta | Kóta | Výška | Dno | Rovné | Prechod. | Vyrovnáv. | Vyrovnáv. | Poklop | skryť |  | Dno | Rovné | Rovné | Rovné | Prechod. | Zákrytová | Vyrovnáv. | Poklop | skryť | 0,60 cez
šachty | PVC | poklopu | dna | šachty | šachty | skruže | skruž | prstence | výška | liatinový | kontrola |  | šachty | skruže | skruže | skruže | skruž | doska | prstence | liatinový | kontrola | cez 1,5m
| [mm] | [m] | [m] | [cm] | [cm] | [cm] | [cm] | [cm] | [cm] | [cm] | skryť |  | [kus] | 25cm [kus] | 50cm [kus] | 100cm [kus] | [kus] | [kus] | 10cm [kus] | [kus] | skryť | [ - ]
PRÍPOJKA "A3S"
Š1 | 200 | 320.55 | 318.43 | 212 | 61.5 | 50 | 60 | 20 | 4.5 | 16 | OK |  | 1 | 0 | 1 | 0 | 1 | 0 | 2 | 1 | OK | 0
Š2 | 200 | 320.55 | 318.71 | 184 | 61.5 | 25 | 60 | 20 | 1.5 | 16 |  |  | 1 | 1 | 0 | 0 | 1 | 0 | 2 | 1 |  | 0
Š3 | 200 | 320.55 | 318.97 | 158 | 61.5 | 0 | 60 | 20 | 0.5 | 16 |  |  | 1 | 0 | 0 | 0 | 1 | 0 | 2 | 1 |  | 0
S P O L U : | [8 empty] | 7 |  |  | 0 | 3 | 1 | 1 | 0 | 3 | 0 | 6 | 3 |  | 0
Note on F6: Zadaj výšku šachtového dna.
Note on H6: Zadaj výšku prechodovej skruže - kónusu (60 cm), alebo výšku zákrytovej dosky (20cm).
Note on K6: Zadaj výšku použitého poklopu.
Note on B4: Zadaj dimenziu potrubia
Note on C6: Zadaj kótu poklopu šachty
Note on D6: Zadaj kótu dna šachty

## Šachtové dno
Stavba: | SABINOV - 16 BJ NÁJOMNÝ BYTOVÝ DOM A3, UL. MLYNSKÁ
Objekt: | SO 02 - SPLAŠKOVÁ KANALIZÁCIA
Obsah: | KANALIZAČNÉ ŠACHTY - DNO
|  | Výtok zo šachty |  |  | 1. prítok do šachty |  |  | 2. prítok do šachty |  |  | 3. prítok do šachty
Dno | Dimenzia | Uhol | Výška | Dimenzia | Uhol | Výška | Dimenzia | Uhol | Výška | Dimenzia | Uhol | Výška
na | potrubia | napojenia | potrubia | potrubia | napojenia | potrubia | potrubia | napojenia | potrubia | potrubia | napojenia | potrubia
šachte | PVC | potrubia | nad dnom | PVC | potrubia | nad dnom | PVC | potrubia | nad dnom | PVC | potrubia | nad dnom
| [mm] | [ ° ] | [mm] | [mm] | [ ° ] | [mm] | [mm] | [ ° ] | [mm] | [mm] | [ ° ] | [mm]
PRÍPOJKA "A1S"
,Š1 | 200 | 0 | 0 | 200 | 140 | 0 | 0 | 0
Š2 | 200 | 0 | 0 | 160 | 160 | 0 | 200 | 270
Š3 | 200 | 0 | 0 | 150 | 90 | 0 | 0 | 0